## Calculo
RENDIMIENTOS DE OBRA - ACCESORIOS - CONSUMIBLES
PROYECTO: | EJERCICIO
CANTIDAD APTOS: | 500 | un
TIEMPO OBRA: | 12 | meses
AREA 1 APTO: | 300 | m2
PERIMETRO EQUIPO: | 35 | m
ESPESOR MUROS: | 0.1 | m
ESPESOR LOSA: | 0.1 | m
ALTURA LIBRE: | 2.4 | m
CANTIDAD FORMALETA: | 1500 | m2
CONCRETO x VACIADO: | 90 | m3
RENDIMIENTOS DE OBRA |  |  | ACCESORIOS POR EQUIPO
1. Cantidad de Equipos: |  |  | 1. Corbatas Por Equipo: |  | 10% SUGERIDO
Nivel de experticia: | Medio |  | Muros (ml): | 250
Vaciados/mes: | 20 |  | Juntas entre paneles: | 625
Equipos requeridos: | 3 |  | Corbatas - FORSA PLUS: | 1250 | 125
|  |  | Corbatas - FORSA PLUS 4.0: | 2500 | 250
2a. Mano de Obra - Área Formaleta: |  |  | Corbatas - FORSA ALUM: | 5000 | 500
Nivel de experticia: | Medio
Personal necesario: | 56 |  | 2. Cuñas Por Equipo:
Resanadores: | FALSE |  | Cuñas - FORSA PLUS: | 12500 | 1250
Andamieros: | 4 |  | Cuñas - FORSA PLUS 4.0: | 12500 | 1250
|  |  | Cuñas - FORSA ALUM: | 12500 | 1250
2b. Mano de Obra - Área Apto:
Nivel de experticia: | Medio |  | 3. Pasadores Por Equipo:
Personal necesario: | 55 |  | Pasadores - FORSA PLUS: | 11000 | 1100
Resanadores: | FALSE |  | Pasadores - FORSA PLUS 4.0: | 11000 | 1100
Andamieros: | 4 |  | Pasadores - FORSA ALUM: | 11000 | 1100
4. Pingrapas Por Equipo:
|  |  | Pingrapas Losas: | 3000 | 300
CONSUMIBLES POR PROYECTO
5. Yumbolon: |  |  |  | PRECIO SIN IVA
Yumbolon - FORSA ALUM (m): |  | 250000
Rollo |  | 455 |  | 58808750
Yumbolon - FORSA PLUS (m): |  | 62500
Rollo |  | 114 |  | 14734500
Yumbolon - FORSA PLUS 4.0 (m): |  | 125000
Rollo |  | 228 |  | 29469000
6. Separadores y Silletas:
Separadores - Muros: |  | 300000
Caja Separadores - Muros: |  | 167 |  | 52605000
Silletas - Losa (50% Inferior + 50% Superior): |  | 600000
Caja Silletas 2.5 - Losa: |  | 150 |  | 48501000
Caja Silletas 6.5 - Losa: |  | 300 |  | 65499000
7. Viruta:
Nivel de limpieza: |  | Equipo limpieza media
Cantidad Paquetes (200gr): |  | 3500
Cajas (50 Paquetes) |  | 70 |  | 46835810
8. Desmoldante:
Rendimiento Teórico (Tina/175Kg): | 33750 | 193 |  | 357053281
Rendimiento Practico (Tina/175Kg): | 52500 | 300 |  | 555005100
|  |  | TOTAL CONSUMIBLES X PROYECTO: | 797914910

## Datos
DATOS:
Descripcion | Operarios | Vaciados/mes | m2 Planta/hh | m2CC/hh | Carga/m2 | Carga/kg | Desencofrado - Min | Transporte - Min | Montaje - Min | Afinado Losa / h
Nivel de Experticia | Bajo | 15 | 0.8 | 4 | 25 | 600 | 75 | 2.5 | 75 | 25
Nivel de Experticia | Medio | 20 | 1 | 5 | 27 | 648 | 81 | 2.7 | 81 | 27
Nivel de Experticia | Alto | 30 | 1.2 | 6 | 30 | 720 | 90 | 3 | 90 | 30
Horas | Actividades
5 - 6 | Desencofre - Transporte - Armado
2 | Montaje Refuerzos y Tuberias Losa
2 - 4 | Colocación Concreto - Enrase y Afinado
Área (m2) |  | Personal Requerido
|  | Hidráulicos | Eléctricos | Herreros | Resanes
40 | 60 | 2 | 2 | 6 | 2
61 | 80 | 3 | 3 | 7 | 2
81 | 100 | 4 | 4 | 8 | 3
101 | 120 | 5 | 5 | 9 | 3
121 | 140 | 6 | 6 | 10 | 4
141 | 160 | 7 | 7 | 11 | 4
161 | 180 | 8 | 8 | 12 | 5
181 | 200 | 9 | 9 | 13 | 5
Volumen | Tiempo de Colocación - Min
m3 | Bombeado | Grua
8 | 20 | 60
Perímetros (m) Metros lineales de fachada |  | # de Andamieros
0 | 25 | 2
26 | 50 | 4
51 | 75 | 6
76 | 100 | 8
Nivel de limpieza | Días de uso x viruta |  | SIN IVA
Equipo limpio | 12 | CAJA VIRUTA | 669083
Equipo limpieza media | 8
Equipo sucio | 4
Desmoldante | gr/m2
Rendimiento Teorico: | 45 | FD10 | 1850017
Rendimiento Practico: | 70
Yumbolon | Rollo
0.1 | 550 | 5000 | 129250
0.12 | 550 | 4231 | 129250
0.15 | 550 | 3438 | 135666.67
0.08 | 550 | 6110 | 135666.67
CONTINUO | 550 |  | 123750
Separadores Muro | un/caja
0.15 | 750 |  | 248752.5
0.1 | 1800 |  | 315000
0.12 | 1400 |  | 298662
0.08 | 2000 |  | 300000
Silletas Losa | un/caja
2.5 | 2000 |  | 323340
6.5 | 1000 |  | 218330
ACTUALIZADO 08/06/2023